## S32K312MINI-EVB_BOM
Description | Quantity | Reference Designator | BOM Notes | Manufacturer Name | Manufacturer
CAP CER 0.1uF 50V 10% X7R AEC-Q200 0402 | 60 | C1,C4,C24,C30,C42,C45,C46,C47,C48,C49,C50,C51,C52,C54,C55,C56,C57,C58,C59,C60,C63,C64,C65,C66,C67,C68,C69,C71,C72,C73,C74,C76,C79,C82,C85,C86,C87,C88,C89,C90,C93,C94,C95,C96,C97,C99,C100,C101,C102,C103,C104,C106,C107,C109,C110,C111,C112,C113,C114,C115 |  | CGA2B3X7R1H104K050BB | TDK
CAP CER 1uF 25V 10% X7R AEC-Q200 0603 | 7 | C2,C11,C31,C35,C77,C80,C81 |  | CGA3E1X7R1E105K080AC | TDK
CAP ALEL 47uF 50V 20% -- SMT | 1 | C3 |  | 865080645012 | WURTH ELEKTRONIK EISOS GMBH & CO. KG (ELECTRONIC & ELECTROMEHANICAL COMP)
CAP CER 2200pF 25V 10% X7R 0402 | 1 | C13 |  | CC0402KRX7R8BB222 | YAGEO AMERICA
CAP CER 0.022UF 16V 10% X7R 0402 | 4 | C16,C21,C38,C40 |  | 0402YC223KAT2A | AVX
CAP CER 0.22uF 25V 10% X7R 0402 | 1 | C19 |  | C1005X7R1E224K050BE | TDK
CAP CER 0.047uF 16V 10% X7R AEC-Q200 0402 | 1 | C27 |  | GCM155R71C473KA37D | MURATA
CAP CER 2.2uF 16V 10% X7R AEC-Q200 0805 | 3 | C32,C33,C34 |  | GCM21BR71C225KA64L | MURATA
CAP CER 4700pF 16V 10% X7R AEC-Q200 0402 | 3 | C43,C44,C98 |  | C0402C472K4RECAUTO | KEMET
CAP CER 1000pF 50V 10% X7R AEC-Q200 0402 | 1 | C61 |  | GCM155R71H102KA37D | MURATA
CAP CER 4700PF 50V 5% X7R 0603 | 1 | C78 |  | 06035C472JAT2A | AVX
CAP CER 10pF 50V 5% C0G AEC-Q200 0402 | 4 | C83,C84,C91,C92 |  | GCM1555C1H100JA16 | MURATA
DIODE SCH RECT 5A 40V AEC-Q101 SOD128 | 6 | D1,D2,D4,D5,D6,D11 |  | PMEG4050EP,115 | Nexperia
LED RED BL GRN SGL 50/25/25mA SMT | 1 | D3 |  | CLV1A-FKB-CK1vw1de1BB7C3C3 | Cree, Inc
DIODE ESD PROTECTION 3A 27V AEC-Q101 SOD323 | 2 | D7,D8 |  | PESD1IVN27-AX | Nexperia
FUSE FAST 1.5A 32V SMT 0603 | 1 | F1 |  | F0603E1R50FSTR | AVX
RES CURRENT SENSE 0.02 OHM 1W 1% 1206 | 1 | R2 |  | LVT12R0200FER | OHMITE MANUFACTURING
RES MF 51K 1/16W 5% 0402 | 1 | R10 |  | CR0402-16W-513JT | VENKEL COMPANY
RES MF 10K 1/5W 1% AEC-Q200 0402 | 40 | R11,R14,R15,R17,R18,R19,R20,R21,R22,R24,R25,R26,R27,R35,R36,R37,R44,R45,R48,R49,R50,R51,R52,R53,R54,R57,R60,R61,R64,R94,R95,R112,R113,R115,R116,R119,R149,R150,R155,R159 |  | CRCW040210K0FKEDHP | VISHAY INTERTECHNOLOGY
RES MF 10 OHM 1/16W 1% AEC-Q200 0402 | 1 | R23 |  | RK73H1ETTP10R0F | KOA SPEER
RES MF 33.0 OHM 1/16W 1% 0402 | 2 | R30,R31 |  | CR-02FL6---33R | THYE MING TECH CO LTD
RES MF 1.0K 1/16W 1% 0402 | 1 | R34 |  | RC0402FR-071KL | YAGEO AMERICA
RES MF 10K 1/5W 1% AEC-Q200 0402 | 0 | R38,R92,R118 | DNP | CRCW040210K0FKEDHP | VISHAY INTERTECHNOLOGY
IC SBC VREG LDO ASIL 0.8-3.3V LQFP48 | 1 | U1 |  | PFS26ZZXMA0D | NXP SEMICONDUCTOR
IC MCU MEM 32BIT 160MHZ 2.97-5.5V MAXQFP172 | 1 | U2 |  | S32K312 | NXP SEMICONDUCTOR
IC MCU 2MB FLASH 256KB RAM ARM 180MHz 1.71-3.6V MAPBGA169 | 1 | U3 |  | MK26FN2M0VMI18 | NXP SEMICONDUCTOR
IC XCVR DUAL HIGH SPEED CAN 4.5-5.5V AEC-Q100 HVSON14 NRND | 1 | U5 |  | TJA1043TKY | NXP SEMICONDUCTOR
DIODE 2CH ESD PROTECTOR 24V AEC-Q101 SOT23 | 1 | U6 |  | PESD2CANFD24L-TR | Nexperia
IC XCVR DUAL LIN 5-18V AEC-Q100 SO14 | 1 | U7 |  | TJA1022T,118 | NXP SEMICONDUCTOR
IC XCVR 2-BIT 3-STATE 1.2-3.6V/1.65-5.5V XSON8 | 2 | U8,U9 |  | NTB0102GT,115 | NXP SEMICONDUCTOR
IC XCVR XLATING DUAL 3-STATE 1.2- 5.5V TSSOP6 | 4 | U10,U11,U12,U13 |  | 74LVC1T45GW,125 | Nexperia
CAP CER 0.01UF 16V 10% X7R 0402 | 5 | C14,C15,C26,C39,C41 |  | 885012205031 | WURTH ELEKTRONIK EISOS GMBH & CO. KG (ELECTRONIC & ELECTROMEHANICAL COMP)
CAP CER 100pF 50V 5% C0G AEC-Q200 0402 | 0 | C116,C117 | DNP | GCM1555C1H101JA16B | MURATA
LED BRIGHT RED CLEAR SGL 2V 20MA SMT 0603 | 2 | D9,D10 |  | 150060RS75000 | WURTH ELEKTRONIK EISOS GMBH & CO. KG (ELECTRONIC & ELECTROMEHANICAL COMP)
CON 3 PWR JACK 2MM RA TH 24V 5A -- 291H 98L | 1 | J1 |  | PJ-051AH | CUI INC
CON 1X12 USB TYPE C PWR SHLD SMT 138H AU | 1 | J9 |  | 629722000214 | Wurth Electronik GmbH & Co. KG (PCB)
HDR 1X3 TH 2.54MM SP 344H AU 118L | 2 | J19,J20 |  | 61300311121 | WURTH ELEKTRONIK EISOS GMBH & CO. KG (ELECTRONIC & ELECTROMEHANICAL COMP)
CON 1X4 SKT RA TH 100MIL CTR 100H AU 100L | 2 | J21,J22 |  | SSW-104-02-G-S-RA | SAMTEC
IND PWR 4.7uH@100kHz 2.4A 0.079OHM 20% 7332 | 1 | L1 |  | 784778047 | WURTH ELEKTRONIK EISOS GMBH & CO. KG (ELECTRONIC & ELECTROMEHANICAL COMP)
IND PWR 1uH@1MHz 2A 0.075OHM 30% SMT | 1 | L3 |  | 74479276210 | WURTH ELEKTRONIK EISOS GMBH & CO. KG (ELECTRONIC & ELECTROMEHANICAL COMP)
TRAN PNP GEN 100MA 45V AEC-Q101 SOT23 | 1 | Q2 |  | BC857B,235 | Nexperia
TRAN NPN GEN SW 45V 0.1A SOT23 | 1 | Q8 |  | BC847B | Nexperia
RES MF 180K 1/10W 1% AEC-Q200 0402 | 2 | R56,R65 |  | RK73H1ETTP1803F | KOA SPEER
RES MF 18K 1/10W 1% AEC-Q200 0402 | 1 | R62 |  | RK73H1ETTP1802F | KOA SPEER
RES MF 100K OHM 1/16W 1% AEC-Q200 0402 | 3 | R66,R68,R69 |  | RK73H1ETTP1003F | KOA SPEER
RES TF 560 OHM 1/4W 1% AEC-Q200 0603 | 1 | R67 |  | CRCW0603560RFKEAHP | VISHAY INTERTECHNOLOGY
RES 1.0M OHM 1/3W 1% AEC-Q200 0603 | 1 | R70 |  | CRCW06031M00FKEAHP | VISHAY INTERTECHNOLOGY
RES MF 5.6K 1/16W 1% 0402 | 1 | R72 |  | RC0402FR-075K6L | YAGEO AMERICA
RES MF ZERO OHM 1/8W -- 0805 | 2 | R91,R104 |  | RC0805JR-070RL | YAGEO AMERICA
RES MF ZERO OHM 1/8W -- 0805 | 0 | R98 | DNP | RC0805JR-070RL | YAGEO AMERICA
RES MF 33K 1/10W 1% AEC-Q200 0402 | 1 | R114 |  | RK73H1ETTP3302F | KOA SPEER
DIODE ZENER 7.5V 250MW AEC-Q101 SOT23 | 1 | U14 |  | BZX84-A7V5 | Nexperia
IC LIN SW PWR 0.5A 2.5-5.5V SOT23-6 | 1 | U15 |  | MIC2005-0.5YM6 | MICREL
CAP CER 100pF 50V 5% C0G AEC-Q200 0402 | 1 | C108 |  | GCM1555C1H101JA16B | MURATA
RES MF 2.2K 1/8W 1% AEC-Q200 0805 | 3 | R89,R90,R109 |  | KTR10EZPF2201 | ROHM
RES MF 4.7M 1/10W 1% AEC-Q200 0402 | 1 | R117 |  | RK73H1ETTP4704F | KOA SPEER
RES MF 100 OHM 1/16W 1% AEC-Q200 0402 | 1 | R158 |  | RK73H1ETTP1000F | KOA SPEER